## ps-ohk
0 | Designator | Footprint | Quantity | Desc/Value | Manufacturer | Manufacturer Part #
1 | IC_MCU1 | SOIC-16 3.9x9.9mm Pitch 1.27mm | 1 | CH552G | WCH (Jiangsu Qin Heng) | CH552G
2 | R_I2C2,R_I2C1,R_SET1,R_SET4,R_ADDR1,R_SET3,R_SET2 | R 0603 | 7 | 1k Ohm | Welwyn Components / TT Electronics | WCR0603-1K0FI
3 | C2,C1 | C 0603 | 2 | 100nF | Vishay / Vitramon | VJ0603Y102JXAPW1BC
4 | R_CC2,R_CC1 | R 0603 | 2 | 5.1k Ohm | Susumu | RG1608P-512-D-T5
5 | IC_IOEXP2,IC_IOEXP1 | SOP50 P810X120-56N | 2 | PCA9505DGGY | NXP | PCA9505DGGY
6 | R_PROG1 | R 0603 | 1 | 10k Ohm | TE Connectivity / Holsworthy | CRG0603J10K
7 | J_USB1 | USB-C 16P | 1 | USB-C Connector | HCTL | HC-TYPE-C-16P-01A